## Sheet1
Density of Saturated Liquid Water from Triple point to Critical point
T, K | Density, kg/m3
273.16 | 999.793 | triple point
274 | 999.843
276 | 999.914
278 | 999.919
280 | 999.862
282 | 999.746
284 | 999.575
286 | 999.352
288 | 999.079
290 | 998.758
292 | 998.392
294 | 997.983
296 | 997.532
298 | 997.042
300 | 996.513
302 | 995.948
304 | 995.346
306 | 994.711
308 | 994.042
310 | 993.342
312 | 992.61
314 | 991.848
316 | 991.056
318 | 990.235
320 | 989.387
322 | 988.512
324 | 987.61
326 | 986.682
328 | 985.728
330 | 984.75
332 | 983.747
334 | 982.721
336 | 981.671
338 | 980.599
340 | 979.503
342 | 978.386
344 | 977.247
346 | 976.086
348 | 974.904
350 | 973.702
352 | 972.479
354 | 971.235
356 | 969.972
358 | 968.689
360 | 967.386
362 | 966.064
364 | 964723
366 | 963.363
368 | 961.984
370 | 960.587
372 | 959.171
374 | 957.737
376 | 956.285
378 | 954.815
380 | 953.327
382 | 951.822
384 | 950.298
386 | 948.758
388 | 947.199
390 | 945.624
392 | 944.03
394 | 942.42
396 | 940.793
398 | 939.148
400 | 937.486
402 | 935.807
404 | 934.111
406 | 932.398
408 | 930.668
410 | 928.921
412 | 927.157
414 | 925.375
416 | 923.577
418 | 921.761
420 | 919.929
422 | 918.079
424 | 916.212
426 | 914.328
428 | 912.426
430 | 910.507
432 | 908.571
434 | 906.617
436 | 904.645
438 | 902.656
440 | 900.649
442 | 898.624
444 | 896.58
446 | 894.519
448 | 892.439
450 | 890.341
452 | 888.225
454 | 886.089
456 | 883.935
458 | 881.761
460 | 879.569
462 | 877.357
464 | 875.125
466 | 872.873
468 | 870.601
470 | 868.31
472 | 865.997
474 | 863.664
476 | 861.31
478 | 858.934
480 | 856.537
482 | 854.118
484 | 851.678
486 | 849.214
488 | 846.728
490 | 844.219
492 | 841.686
494 | 839.13
496 | 836.549
498 | 833.944
500 | 831.313
502 | 828.658
504 | 825.976
506 | 823.269
508 | 820.534
510 | 817.772
512 | 814.982
514 | 812.164
516 | 809.318
518 | 806.441
520 | 803.535
522 | 800.597
524 | 797.629
526 | 794.628
528 | 791.594
530 | 788.527
532 | 785.425
534 | 782.288
536 | 779.115
538 | 775.905
540 | 772.657
542 | 769.369
544 | 766.042
546 | 762.674
548 | 759.263
550 | 755.808
552 | 752.308
554 | 748.762
556 | 745.169
558 | 741.525
560 | 737.831
562 | 734.084
564 | 730.283
566 | 726.425
568 | 722.508
570 | 718.53
572 | 714.489
574 | 710.382
576 | 706.206
578 | 701.959
580 | 697.638
582 | 693.238
584 | 688.757
586 | 684.19
588 | 679.533
590 | 674.781
592 | 669.93
594 | 664.974
596 | 659.907
598 | 654.722
600 | 649411
602 | 643.97
604 | 638.38
606 | 632.64
608 | 626.74
610 | 620.65
612 | 614.37
614 | 607.88
616 | 601.15
618 | 594.16
620 | 586.88
622 | 579.26
624 | 571.25
626 | 562.81
628 | 553.84
630 | 544.25
632 | 533.92
634 | 522.71
636 | 510.42
638 | 496.82
640 | 481.53
641 | 473.01
642 | 463.67
643 | 453.14
644 | 440.73
645 | 425.05
646 | 402.96
647 | 357.34
647.096 | 322 | critical point
Reference: Table 2-31 of Perry's Chemical Engineers' Handbook 9th ed.